## Hoja 1
Ubicación de componentes	Cumple	No Cumple	Comentarios
1. Orientación consistente de componentes SMD
2. Espacio para herramientas de retrabajo
3. Verificar componentes polarizados
4. Utilizar grilla de 50 mil para componentes THT
5. Verificar orientación de todos los conectores
6. Verificar espacio mínimo entre cuerpo de componentes
7. Capacitores de desacople (bypass) cerca de pines de alimentación de los IC
8. Verificar terminadores en serie cercanos a la fuente
9. Drivers I/O cercanos a donde las señales abandonan el PCB
10. Torretas a GND, pistas de alimentación y test points, todos etiquetados.
11. Filtros EMI y RFI lo más cerca posible a puntos de entrada y salida en áreas blindadas.
12. Ubicar componentes de manera tal que un rework o reparación de un componente no requiera remover otros.
13. Los potenciómetros deberían incrementar la cantidad controlada en sentido de las agujas del reloj.
14. Verificar si los orificios de montaje deben estar aislados eléctricamente o no.
15. Verificar distancia de seguridad de los orificios de montaje hacia otros componentes.
16. Verificar factor de forma de los pads SMD.
17. Fiduciales para ensamle automático.
18. Distancia de seguridad suficiente para ICs con zócalo.
Ruteo/pistas	Cumple	No Cumple	Comentarios
1. Comunes digitales y analógicos unidos en un solo punto.
2. Verificar pistas debajo de componentes ruidosos o sensibles.
3. No ubicar vias debajo de resistores de metalfilm u otros componentes con aislación pobre.
4. Verificar pistas susceptibles a puentes de soldadura.
5. Verificar pistas sin conexión en un extremo, a menos que sea a propósito.
6. Asegurar que el CAD unifica o no señales Vcc/Vdd y Vss/GND según lo requiera el diseño.
7. Utilizar múltiples vías en pistas de alta corriente y/o baja impedancia.
8. Observar keepout de componentes y pistas.
9. Utilizar planos de GND donde sea posible.
Dimensiones	Cumple	No Cumple	Comentarios
1. Diámetro de orificios debe considerar el metalizado.
2. Diámetro de orificios más grande que el diámetro de pata al menos en 10 mils.
3. Ancho de texto en silkscreen 0.25mm o más.
4. Pad al menos 0.4mm más grande que drill.
5. Componentes ubicados al menos a 5mm del borde del PCB.
6. Test pads ubicados al menos a 5mm del borde del PCB.
7. Pistas al menos a 0.5mm del borde del PCB.
8. Tolerancia de drills especificada.
9. Tolerancia de máscara antisoldante especificada.
10. Tolerancia de pistas especificada.
11. Tolerancia de serigrafía especificada.
12. Ancho de pista suficiente para la corriente conducida.
13. Distancia suficiente entre pistas de alto voltaje.
Serigrafía (silkscreen)	Cumple	No Cumple	Comentarios
1. Evitar serigrafía sobre vías sin máscara u orificios.
2. Todos los textos y leyendas legibles en una o dos direcciones.
3. Logo de la compañía en serigrafía.
4. Logo de la compañía en cobre.
5. Nota de copyright en PCB.
6. Fecha en PCB.
7. Número de parte en PCB.
8. Número de parte de montaje en PCB.
9. Revisión del PCB en serigrafía.
10. Espacio para revisión de montaje en serigrafía.
11. Espacio para número de serie en serigrafía.
12. Ubicar todo el texto de la serigrafía de manera tal que sea legible cuando los componentes están montados.
13. Todos los ICs deben tener el pin 1 debidamente marcado y visible con el IC instalado.
14. ICs de muchos pines deberían tener los pines extremos numerados para facilitar su identificación.
15. Marcas cada 5 o 10 pines en ICs o conectores de muchos pines para facilitar su identificación.
Otros	Cumple	No Cumple	Comentarios
1. Utilizar DRC y ERC habilitados en el CAD.
2. Tomar las precauciones necesarias en circuitos de alta frecuencia.
3. Colocar conectores y pines extra en prototipos para pruebas, por si es necesario.
4. Verificar dimensiones y formas de orificios en conectores raros (rectangulares, ovalados).
5. Verificar si la máscara antisoldante cubre o no cubre las vías.
6. No rutear ángulos agudos.
7. Verificar profundidad de la máscara antisoldante.
8. Verificar el netlist manualmente o por inspección visual.
9. Verificar si existen conexiones de un único pin y si son intencionales.
10. Verificar si el origen de orificios es un pad de referencia.
11. Anotar en layer auxiliar ancho del PCB, material y peso del cobre.
12. Utilizar aislamiento térmicos (thermal relief) en capas internas de distribución de alimentación.
13. Verificar que las aperturas para pasta de estaño sean del tamaño adecuado.
14. Verificar si se permiten blind/buried vias en PCB multicapa.
15. Definir correctamente el panelizado del PCB.
16. Encapsulados metálicos de cristales de alta frecuencia deberían conectarse a GND.